## Hoja 1
SGI010 | Ud | Grifería temporizada para inodoro.
Grifería temporizada, instalación empotrada formada por fluxor para inodoro, de latón cromado, caudal de 1,2 l/s, para colocación empotrada. Incluso elementos de conexión y una llave de paso.
Código |  | Unidad | Descripción | Rendimiento | Precio unitario | Importe
1 |  |  | Materiales
mt31gmp410aa |  | Ud | Fluxor para inodoro, de latón cromado, caudal de 1,2 l/s, para colocación empotrada; incluso elementos de conexión y una llave de paso. | 1 | 256.95 | 256.95
mt37www010 |  | Ud | Material auxiliar para instalaciones de plomería sanitaria. | 1 | 1.95 | 1.95
|  |  |  | Subtotal materiales: |  | 258.9
2 |  |  | Mano de obra
mo008 |  | h | Plomero. | 0.577 | 17.64 | 10.18
|  |  |  | Subtotal mano de obra: |  | 10.18
3 |  |  | Herramientas
|  | % | Herramientas | 2 | 269.08 | 5.38
Coste de mantenimiento decenal: $ 185,86 en los primeros 10 años. |  |  |  | Costos directos (1+2+3): |  | 274.46