## Hoja 1
SGI010 | Ud | Grifería temporizada para inodoro.
Grifería temporizada antivandálica, instalación empotrada formada por fluxor para inodoro, antivandálico, de latón, con tiempo de flujo de 7 segundos, caudal de 1,2 l/s, conexión macho para la entrada de agua de 3/4". Incluso elementos de conexión y una llave de paso.
Código |  | Unidad | Descripción | Rendimiento | Precio unitario | Importe
1 |  |  | Materiales
mt31gmp420b |  | Ud | Fluxor para inodoro, antivandálico, de latón, con tiempo de flujo de 7 segundos, caudal de 1,2 l/s, conexión macho para la entrada de agua de 3/4"; incluso elementos de conexión y una llave de paso. | 1 | 103 | 103
mt31gmp500a |  | Ud | Tubo de descarga, de 520x200 mm y 28 mm de diámetro. | 1 | 35.95 | 35.95
mt37www010 |  | Ud | Material auxiliar para instalaciones de plomería sanitaria. | 1 | 1.95 | 1.95
|  |  |  | Subtotal materiales: |  | 140.9
2 |  |  | Mano de obra
mo008 |  | h | Plomero. | 0.577 | 17.64 | 10.18
|  |  |  | Subtotal mano de obra: |  | 10.18
3 |  |  | Herramientas
|  | % | Herramientas | 2 | 151.08 | 3.02
Coste de mantenimiento decenal: $ 104,36 en los primeros 10 años. |  |  |  | Costos directos (1+2+3): |  | 154.1