## Hoja 1
SMA012 | Ud |  | Soporte mural para baño.
Soporte mural para colocar un vaso o un dispensador de jabón, acabado cromado, con dispensador de jabón. Fijación al soporte con las sujeciones suministradas por el fabricante.
Código |  | Unidad |  | Descripción | Rendimiento | Precio unitario | Importe
1 |  |  |  | Materiales
mt31gro515a |  | Ud |  | Soporte mural para colocar un vaso o un dispensador de jabón, acabado cromado, incluso tornillos y tacos. | 1 | 55.15 | 55.15
mt31gro535a |  | Ud |  | Dispensador de jabón, acabado cromado, con depósito rellenable de vidrio de 160 ml de capacidad color blanco. | 1 | 45.13 | 45.13
[5 empty] | Subtotal materiales: |  | 100.28
2 |  |  |  | Mano de obra
mo107 |  | h |  | Principiante de plomería. | 0.173 | 10.99 | 1.9
[5 empty] | Subtotal mano de obra: |  | 1.9
3 |  |  |  | Herramientas
|  | % |  | Herramientas | 2 | 102.18 | 2.04
Coste de mantenimiento decenal: $ 171,96 en los primeros 10 años. |  |  |  |  | Costos directos (1+2+3): |  | 104.22