## Hoja 1
SME020 | Ud |  | Dispensador de papel toalla.
Toallero de papel zigzag, de acero inoxidable AISI 430 con acabado satinado, de 305x266x120 mm, para 400 toallitas, plegadas en C.
Código |  | Unidad |  | Descripción | Rendimiento | Precio unitario | Importe
1 |  |  |  | Materiales
mt31abp080a |  | Ud |  | Toallero de papel zigzag, de acero inoxidable AISI 430 con acabado satinado, de 305x266x120 mm, para 400 toallitas, plegadas en C. | 1 | 67.99 | 67.99
[5 empty] | Subtotal materiales: |  | 67.99
2 |  |  |  | Mano de obra
mo107 |  | h |  | Principiante de plomería. | 0.173 | 10.99 | 1.9
[5 empty] | Subtotal mano de obra: |  | 1.9
3 |  |  |  | Herramientas
|  | % |  | Herramientas | 2 | 69.89 | 1.4
Coste de mantenimiento decenal: $ 149,71 en los primeros 10 años. |  |  |  |  | Costos directos (1+2+3): |  | 71.29