## Hoja 1
SPI020 | Ud | Inodoro suspendido.
Inodoro suspendido, de porcelana sanitaria, acabado termoesmaltado, color blanco, de 355x700x340 mm, con borde de descarga, con asiento de inodoro, de Duroplast, color blanco. Incluso elementos de fijación y silicona para sellado de juntas.
Código |  | Unidad | Descripción | Rendimiento | Precio unitario | Importe
1 |  |  | Materiales
mt30sfg110a |  | Ud | Inodoro suspendido, de porcelana sanitaria, acabado termoesmaltado, color blanco, de 355x700x340 mm, con borde de descarga, con elementos de fijación. | 1 | 421.39 | 421.39
mt30sfg112a |  | Ud | Asiento de inodoro, de Duroplast, color blanco. | 1 | 112.29 | 112.29
mt30www005 |  | Ud | Cartucho de 300 ml de silicona ácida monocomponente, fungicida, para sellado de juntas en ambientes húmedos. | 0.012 | 10.79 | 0.13
|  |  |  | Subtotal materiales: |  | 533.81
2 |  |  | Mano de obra
mo008 |  | h | Plomero. | 1.731 | 18.33 | 31.73
|  |  |  | Subtotal mano de obra: |  | 31.73
3 |  |  | Herramientas
|  | % | Herramientas | 2 | 565.54 | 11.31
Coste de mantenimiento decenal: $ 271,12 en los primeros 10 años. |  |  |  | Costos directos (1+2+3): |  | 576.85