## Hoja 1
STA020 | m |  | Banda táctil antideslizante de aluminio.
Banda táctil antideslizante de aluminio anodizado, de 30 mm de anchura y 3 mm de altura, de color natural, fijada con adhesivo de poliuretano sobre el pavimento, mediante el uso de una plantilla.
Código |  | Unidad |  | Descripción | Rendimiento | Precio unitario | Importe
1 |  |  |  | Materiales
mt47pta010a |  | m |  | Banda táctil antideslizante de aluminio anodizado, de 30 mm de anchura y 3 mm de altura, de color natural, para fijar con adhesivo sobre el pavimento. | 1.05 | 10.6 | 11.13
mt47adc110a |  | kg |  | Adhesivo especial de poliuretano bicomponente. | 0.24 | 6.71 | 1.61
mt47pta020 |  | m² |  | Plantilla reutilizable para montaje de pavimentos táctiles. | 0.005 | 193.21 | 0.97
mt27wav030 |  | m |  | Cinta de papel de 5 cm de anchura. | 0.1 | 0.11 | 0.01
[5 empty] | Subtotal materiales: |  | 13.72
2 |  |  |  | Mano de obra
mo080 |  | h |  | Principiante de montador. | 0.054 | 11.44 | 0.62
[5 empty] | Subtotal mano de obra: |  | 0.62
3 |  |  |  | Herramientas
|  | % |  | Herramientas | 2 | 14.34 | 0.29
Coste de mantenimiento decenal: $ 4,68 en los primeros 10 años. |  |  |  |  | Costos directos (1+2+3): |  | 14.63