## Hoja 1
STB020 | Ud |  | Botón táctil antideslizante de aluminio.
Botón táctil antideslizante de aluminio anodizado, de 25 mm de diámetro y 3 mm de altura, de color natural, fijado con adhesivo de poliuretano sobre el pavimento, mediante el uso de una plantilla.
Código |  | Unidad |  | Descripción | Rendimiento | Precio unitario | Importe
1 |  |  |  | Materiales
mt47pta035a |  | Ud |  | Botón táctil antideslizante de aluminio anodizado, de 25 mm de diámetro y 3 mm de altura, de color natural, para fijar con adhesivo sobre el pavimento. | 1 | 4.11 | 4.11
mt47adc110a |  | kg |  | Adhesivo especial de poliuretano bicomponente. | 0.1 | 6.5 | 0.65
mt47pta020 |  | m² |  | Plantilla reutilizable para montaje de pavimentos táctiles. | 0.005 | 187.22 | 0.94
mt27wav030 |  | m |  | Cinta de papel de 5 cm de anchura. | 0.1 | 0.1 | 0.01
[5 empty] | Subtotal materiales: |  | 5.71
2 |  |  |  | Mano de obra
mo080 |  | h |  | Principiante de montador. | 0.054 | 11.01 | 0.59
[5 empty] | Subtotal mano de obra: |  | 0.59
3 |  |  |  | Herramientas
|  | % |  | Herramientas | 2 | 6.3 | 0.13
Coste de mantenimiento decenal: $ 3,42 en los primeros 10 años. |  |  |  |  | Costos directos (1+2+3): |  | 6.43