## Hoja 1
UAI012 | m | Canaleta de drenaje de PVC.
Canaleta prefabricada de PVC, de 500 mm de longitud, 200 mm de anchura y 130 mm de altura con rejilla de estacionamiento privado de fundición, carga de rotura 125 kN, de 500 mm de longitud y 200 mm de anchura. El precio no incluye la excavación ni el relleno del trasdós.
Código |  |  | Unidad | Descripción | Rendimiento | Precio unitario | Importe
1 |  |  |  | Materiales
mt10hmf100anb |  |  | m³ | Concreto simple f'c=210 kg/cm² (3000 psi), clase de exposición F0 S0 P0 C0, tamaño máximo del agregado 25 mm (1" ASTM Nº 57), consistencia blanda, premezclado, según ACI 318. | 0.098 | 122.05 | 11.96
mt11cng010b |  |  | Ud | Canaleta prefabricada de PVC, de 500 mm de longitud, 200 mm de anchura y 130 mm de altura, incluso piezas especiales. | 2 | 36.14 | 72.28
mt11var120b |  |  | Ud | Sifón en línea de PVC, color gris, registrable, con unión macho/hembra, de 110 mm de diámetro. | 1 | 62.66 | 62.66
mt11cng020p |  |  | Ud | Rejilla de estacionamiento privado de fundición, carga de rotura 125 kN, de 500 mm de longitud y 200 mm de anchura. | 2 | 51.28 | 102.56
[5 empty] | Subtotal materiales: |  | 249.46
2 |  |  |  | Mano de obra
mo041 |  |  | h | Albañil de obra civil. | 0.604 | 17.17 | 10.37
mo087 |  |  | h | Principiante de albañilería de obra civil. | 0.302 | 11.01 | 3.33
[5 empty] | Subtotal mano de obra: |  | 13.7
3 |  |  |  | Herramientas
|  |  | % | Herramientas | 2 | 263.16 | 5.26
Coste de mantenimiento decenal: $ 13,42 en los primeros 10 años. |  |  |  |  | Costos directos (1+2+3): |  | 268.42