## Hoja 1
UAI012 | m | Canaleta de drenaje de PVC.
Canaleta prefabricada de PVC, de 500 mm de longitud, 130 mm de anchura y 64 mm de altura con rejilla de estacionamiento privado de fundición, carga de rotura 250 kN, de 500 mm de longitud y 130 mm de anchura. El precio no incluye la excavación ni el relleno del trasdós.
Código |  |  | Unidad | Descripción | Rendimiento | Precio unitario | Importe
1 |  |  |  | Materiales
mt10hmf100arb |  |  | m³ | Concreto simple f'c=245 kg/cm² (3500 psi), clase de exposición F0 S0 P0 C0, tamaño máximo del agregado 25 mm (1" ASTM Nº 57), consistencia blanda, premezclado, según ACI 318. | 0.084 | 125.92 | 10.58
mt11cng010a |  |  | Ud | Canaleta prefabricada de PVC, de 500 mm de longitud, 130 mm de anchura y 64 mm de altura, incluso piezas especiales. | 2 | 25.22 | 50.44
mt11var120b |  |  | Ud | Sifón en línea de PVC, color gris, registrable, con unión macho/hembra, de 110 mm de diámetro. | 1 | 62.66 | 62.66
mt11cng020h |  |  | Ud | Rejilla de estacionamiento privado de fundición, carga de rotura 250 kN, de 500 mm de longitud y 130 mm de anchura. | 2 | 44.87 | 89.74
[5 empty] | Subtotal materiales: |  | 213.42
2 |  |  |  | Mano de obra
mo041 |  |  | h | Albañil de obra civil. | 0.385 | 17.17 | 6.61
mo087 |  |  | h | Principiante de albañilería de obra civil. | 0.192 | 11.01 | 2.11
[5 empty] | Subtotal mano de obra: |  | 8.72
3 |  |  |  | Herramientas
|  |  | % | Herramientas | 2 | 222.14 | 4.44
Coste de mantenimiento decenal: $ 11,33 en los primeros 10 años. |  |  |  |  | Costos directos (1+2+3): |  | 226.58