## Hoja 1
UBC040 | m |  | Conducción enterrada de agua para instalación centralizada de calefacción y agua caliente
Conducción enterrada de agua para instalación centralizada de calefacción y agua caliente de grupos de viviendas unifamiliares formada por tubería de polietileno para calefacción y agua caliente, modelo Ecoflex Thermo Quattro "UPONOR IBERIA", de 175 mm de diámetro, compuesta por dos tubos de polietileno reticulado (PE-X) con barrera de oxígeno (EVOH) de 25 mm de diámetro y 2,3 mm de espesor, para calefacción, presión máxima de trabajo 6 bar, temperatura máxima de trabajo 95°C, y dos tubos de polietileno reticulado (PE-X) de 25 mm de diámetro y 3,5 mm de espesor, para agua caliente, presión máxima de trabajo 10 bar, temperatura máxima de trabajo 95°C, preaislados térmicamente con espuma de polietileno reticulado (PE-X) y protegidos mecánicamente con tubo corrugado de polietileno de alta densidad, colocada sobre lecho de arena de 10 cm de espesor, debidamente compactada y nivelada con pisón vibrante de guiado manual, relleno lateral compactando hasta los riñones y posterior relleno con la misma arena hasta 15 cm por encima de la generatriz superior de la tubería. Incluso accesorios de unión y kits de aislamiento. El precio no incluye la excavación ni el relleno principal.
Código |  | Unidad |  | Descripción | Rendimiento | Precio unitario | Importe
1 |  |  |  | Materiales
mt37scu060e |  | m |  | Tubería de polietileno para calefacción y agua caliente, modelo Ecoflex Thermo Quattro "UPONOR IBERIA", de 175 mm de diámetro, compuesta por dos tubos de polietileno reticulado (PE-X) con barrera de oxígeno (EVOH) de 25 mm de diámetro y 2,3 mm de espesor, para calefacción, presión máxima de trabajo 6 bar, temperatura máxima de trabajo 95°C, y dos tubos de polietileno reticulado (PE-X) de 25 mm de diámetro y 3,5 mm de espesor, para agua caliente, presión máxima de trabajo 10 bar, temperatura máxima de trabajo 95°C, preaislados térmicamente con espuma de polietileno reticulado (PE-X) y protegidos mecánicamente con tubo corrugado de polietileno de alta densidad. | 1 | 199.95 | 199.95
mt37scu130e |  | Ud |  | Accesorios de unión y kits de aislamiento para tubería modelo Ecoflex Thermo Quattro "UPONOR IBERIA", con tubos para calefacción de 25 y 25 mm de diámetro y tubos para agua caliente de 25 y 25 mm de diámetro. | 0.1 | 199.95 | 20
mt01ara010a |  | m³ |  | Arena con granulometría de 0 a 5 mm de diámetro, limpia. | 0.178 | 18.68 | 3.33
[5 empty] | Subtotal materiales: |  | 223.28
2 |  |  |  | Equipo y maquinaria
mq01ret020b |  | h |  | Retrocargadora sobre neumáticos, de 70 kW. | 0.056 | 47.39 | 2.65
mq02rop020 |  | h |  | Pisón vibrante de guiado manual, de 80 kg, con placa de 30x30 cm, tipo rana. | 0.154 | 4.54 | 0.7
[5 empty] | Subtotal equipo y maquinaria: |  | 3.35
3 |  |  |  | Mano de obra
mo004 |  | h |  | Instalador de calefacción. | 0.053 | 17.64 | 0.93
mo103 |  | h |  | Principiante de instalador de calefacción. | 0.053 | 10.99 | 0.58
mo041 |  | h |  | Albañil de obra civil. | 0.058 | 17.17 | 1
mo087 |  | h |  | Principiante de albañilería de obra civil. | 0.058 | 11.01 | 0.64
[5 empty] | Subtotal mano de obra: |  | 3.15
4 |  |  |  | Herramientas
|  | % |  | Herramientas | 2 | 229.78 | 4.6
Coste de mantenimiento decenal: $ 21,09 en los primeros 10 años. |  |  |  |  | Costos directos (1+2+3+4): |  | 234.38