## Hoja 1
UDE010 | Ud | Equipamiento.
Equipo deportivo para pista de pádel, formado por red de nylon reforzado, postes de apoyo y accesorios reglamentarios, según normativa federativa, con anclajes de suelo para postes de tubo de aluminio de 93 mm de diámetro y 420 mm de longitud, con tapa, recibidos en dado de concreto f'c=210 kg/cm² (3000 psi), clase de exposición F0 S0 P0 C0, tamaño máximo del agregado 25 mm (1" ASTM Nº 57), consistencia blanda de 50x50x40 cm.
Código |  | Unidad | Descripción | Rendimiento | Precio unitario | Importe
1 |  |  | Materiales
mt10hmf100anb |  | m³ | Concreto simple f'c=210 kg/cm² (3000 psi), clase de exposición F0 S0 P0 C0, tamaño máximo del agregado 25 mm (1" ASTM Nº 57), consistencia blanda, premezclado, según ACI 318. | 0.3 | 124.33 | 37.3
mt47ede011b |  | Ud | Vaina de aluminio para anclaje en suelo de poste de pádel, en tubo de 93 mm de diámetro y 420 mm de longitud, con tapa. | 2 | 60.5 | 121
mt47ede010b |  | Ud | Equipo deportivo para pista de pádel, compuesto de red de nylon reforzado, postes de apoyo y accesorios reglamentarios, según normativa federativa. | 1 | 1029.62 | 1029.62
|  |  |  | Subtotal materiales: |  | 1187.92
2 |  |  | Mano de obra
mo041 |  | h | Albañil de obra civil. | 4.479 | 17.84 | 79.91
mo087 |  | h | Principiante de albañilería de obra civil. | 4.479 | 11.44 | 51.24
|  |  |  | Subtotal mano de obra: |  | 131.15
3 |  |  | Herramientas
|  | % | Herramientas | 2 | 1319.07 | 26.38
Coste de mantenimiento decenal: $ 793,82 en los primeros 10 años. |  |  |  | Costos directos (1+2+3): |  | 1345.45