## Hoja 1
UGF010 | Ud |  | Filtro de aguas pluviales, instalado en bajante.
Filtro de aguas pluviales autolimpiable, con una entrada de 110 mm de diámetro y dos salidas, una de 110 mm de diámetro y una de 50 mm de diámetro, con posibilidad de cambio del modo de funcionamiento para verano e invierno, instalado en bajante.
Código |  | Unidad |  | Descripción | Rendimiento | Precio unitario | Importe
1 |  |  |  | Materiales
mt36fpg010a |  | Ud |  | Filtro de aguas pluviales autolimpiable, con una entrada de 110 mm de diámetro y dos salidas, una de 110 mm de diámetro y una de 50 mm de diámetro, con posibilidad de cambio del modo de funcionamiento para verano e invierno, para instalar en bajante. | 1 | 55.74 | 55.74
[5 empty] | Subtotal materiales: |  | 55.74
2 |  |  |  | Mano de obra
mo008 |  | h |  | Plomero. | 0.219 | 17.64 | 3.86
mo107 |  | h |  | Principiante de plomería. | 0.219 | 10.99 | 2.41
[5 empty] | Subtotal mano de obra: |  | 6.27
3 |  |  |  | Herramientas
|  | % |  | Herramientas | 2 | 62.01 | 1.24
Coste de mantenimiento decenal: $ 10,75 en los primeros 10 años. |  |  |  |  | Costos directos (1+2+3): |  | 63.25