## Hoja 1
UGS030 | Ud |  | Vaso de expansión para red de aprovechamiento de aguas pluviales.
Vaso de expansión de 5 l de capacidad, presión máxima de 8 bar, 300 mm de altura, 150 mm de diámetro, conexión roscada de 1" macho, para una temperatura de trabajo de -10°C a +100°C. Incluso soporte, válvula de corte, latiguillo y elementos de fijación.
Código |  | Unidad |  | Descripción | Rendimiento | Precio unitario | Importe
1 |  |  |  | Materiales
mt37eqp030a |  | Ud |  | Vaso de expansión de 5 l de capacidad, presión máxima de 8 bar, 300 mm de altura, 150 mm de diámetro, conexión roscada de 1" macho, para una temperatura de trabajo de -10°C a +100°C, con soporte, válvula de corte, latiguillo y elementos de fijación. | 1 | 91.2 | 91.2
[5 empty] | Subtotal materiales: |  | 91.2
2 |  |  |  | Mano de obra
mo008 |  | h |  | Plomero. | 0.726 | 17.64 | 12.81
mo107 |  | h |  | Principiante de plomería. | 0.726 | 10.99 | 7.98
[5 empty] | Subtotal mano de obra: |  | 20.79
3 |  |  |  | Herramientas
|  | % |  | Herramientas | 2 | 111.99 | 2.24
Coste de mantenimiento decenal: $ 12,57 en los primeros 10 años. |  |  |  |  | Costos directos (1+2+3): |  | 114.23