## Hoja 1
UHP010 | Ud |  | Hornacina prefabricada de concreto.
Hornacina prefabricada de concreto, para alojamiento de caja de protección y medida, y caja de seccionamiento de energía eléctrica, de 760x250x1750 mm de dimensiones exteriores.
Código |  | Unidad |  | Descripción | Rendimiento | Precio unitario | Importe
1 |  |  |  | Materiales
mt47hph010m |  | Ud |  | Hornacina prefabricada de concreto, para alojamiento de caja de protección y medida, y caja de seccionamiento de energía eléctrica, de 760x250x1750 mm de dimensiones exteriores, formada por cemento, agregado, fibras de acero y polipropileno. | 1 | 327.46 | 327.46
[5 empty] | Subtotal materiales: |  | 327.46
2 |  |  |  | Equipo y maquinaria
mq07gte010c |  | h |  | Grúa autopropulsada de brazo telescópico con una capacidad de elevación de 30 t y 27 m de altura máxima de trabajo. | 0.58 | 86.94 | 50.43
[5 empty] | Subtotal equipo y maquinaria: |  | 50.43
3 |  |  |  | Mano de obra
mo041 |  | h |  | Albañil de obra civil. | 0.237 | 17.17 | 4.07
mo087 |  | h |  | Principiante de albañilería de obra civil. | 0.237 | 11.01 | 2.61
[5 empty] | Subtotal mano de obra: |  | 6.68
4 |  |  |  | Herramientas
|  | % |  | Herramientas | 2 | 384.57 | 7.69
Coste de mantenimiento decenal: $ 7,85 en los primeros 10 años. |  |  |  |  | Costos directos (1+2+3+4): |  | 392.26