## Hoja 1
UIL010 | Ud | Lámpara de led
Lámpara de led, de 8 W, con casquillo E27, clase de eficiencia energética A+, factor de potencia mayor de 0,90, de 60 mm de diámetro y 123 mm de altura, haz de luz 360°, con LED SMD LM561B, temperatura de color 3000 K, índice de reproducción cromática mayor de 80, flujo luminoso 838 lúmenes, grado de protección IP64.
Código |  | Unidad | Descripción | Rendimiento | Precio unitario | Importe
1 |  |  | Materiales
mt34ena560aa |  | Ud | Lámpara de led, de 8 W, con casquillo E27, clase de eficiencia energética A+, factor de potencia mayor de 0,90, de 60 mm de diámetro y 123 mm de altura, haz de luz 360°, con LED SMD LM561B, temperatura de color 3000 K, índice de reproducción cromática mayor de 80, flujo luminoso 838 lúmenes, grado de protección IP64. | 1 | 35.77 | 35.77
|  |  |  | Subtotal materiales: |  | 35.77
2 |  |  | Equipo y maquinaria
mq07cce010a |  | h | Camión con cesta elevadora de brazo articulado de 16 m de altura máxima de trabajo y 260 kg de carga máxima. | 0.464 | 65.91 | 30.58
|  |  |  | Subtotal equipo y maquinaria: |  | 30.58
3 |  |  | Mano de obra
mo003 |  | h | Instalador electricista. | 0.438 | 18.33 | 8.03
mo102 |  | h | Principiante de electricista. | 0.438 | 11.42 | 5
|  |  |  | Subtotal mano de obra: |  | 13.03
4 |  |  | Herramientas
|  | % | Herramientas | 2 | 79.38 | 1.59
Coste de mantenimiento decenal: $ 56,68 en los primeros 10 años. |  |  |  | Costos directos (1+2+3+4): |  | 80.97