## Hoja 1
UJA050 | m³ | Aporte de tierra vegetal.
Aporte de tierra vegetal cribada, suministrada a granel y extendida con medios mecánicos, mediante retroexcavadora, en capas de espesor uniforme y sin producir daños a las plantas existentes.
Código |  |  | Unidad | Descripción | Rendimiento | Precio unitario | Importe
1 |  |  |  | Materiales
mt48tie030a |  |  | m³ | Tierra vegetal cribada, suministrada a granel. | 1.15 | 28.75 | 33.06
[5 empty] | Subtotal materiales: |  | 33.06
2 |  |  |  | Equipo y maquinaria
mq01exn020a |  |  | h | Retroexcavadora hidráulica sobre neumáticos, de 105 kW. | 0.081 | 60.14 | 4.87
[5 empty] | Subtotal equipo y maquinaria: |  | 4.87
3 |  |  |  | Mano de obra
mo115 |  |  | h | Ayudante de jardinería. | 0.079 | 10.59 | 0.84
[5 empty] | Subtotal mano de obra: |  | 0.84
4 |  |  |  | Herramientas
|  |  | % | Herramientas | 2 | 38.77 | 0.78
[5 empty] | Costos directos (1+2+3+4): |  | 39.55