## Hoja 1
UJD010 | m² |  | Cubrición decorativa del terreno, transitable.
Cubrición decorativa del terreno, transitable, con agregado, realizada mediante: ejecución de una capa drenante de grava de 15 cm de espesor y una capa de nivelación de arena de 4 cm de espesor; disposición de rejilla alveolar de polietileno de alta densidad estable a los rayos UV, de 50x42x4,5 cm, color verde; y relleno de las celdas con arena caliza.
Código |  | Unidad |  | Descripción | Rendimiento | Precio unitario | Importe
1 |  |  |  | Materiales
mt01ard030b |  | t |  | Grava filtrante sin clasificar. | 0.33 | 24.77 | 8.17
mt01ara010 |  | m³ |  | Arena de 0 a 5 mm de diámetro, limpia. | 0.048 | 18.7 | 0.9
mt18rad010a |  | m² |  | Rejilla alveolar de polietileno de alta densidad estable a los rayos UV, de 50x42x4,5 cm, color verde, para ejecución de superficies transitables con grama o agregado. | 1.05 | 17.1 | 17.96
mt01arp040a |  | m³ |  | Arena caliza seleccionada de machaqueo, color, de 0 a 5 mm de diámetro. | 0.06 | 30.79 | 1.85
[5 empty] | Subtotal materiales: |  | 28.88
2 |  |  |  | Equipo y maquinaria
mq01pan070b |  | h |  | Mini pala cargadora sobre neumáticos, de 52 kW/1 m³ kW. | 0.058 | 42.73 | 2.48
[5 empty] | Subtotal equipo y maquinaria: |  | 2.48
3 |  |  |  | Mano de obra
mo041 |  | h |  | Albañil de obra civil. | 0.096 | 17.13 | 1.64
mo087 |  | h |  | Principiante de albañilería de obra civil. | 0.21 | 10.99 | 2.31
mo040 |  | h |  | Jardinero. | 0.117 | 17.13 | 2
mo115 |  | h |  | Ayudante de jardinería. | 0.234 | 10.57 | 2.47
[5 empty] | Subtotal mano de obra: |  | 8.42
4 |  |  |  | Herramientas
|  | % |  | Herramientas | 2 | 39.78 | 0.8
Coste de mantenimiento decenal: $ 5,68 en los primeros 10 años. |  |  |  |  | Costos directos (1+2+3+4): |  | 40.58