## Hoja 1
UMA010 | Ud | Borde de piezas prefabricadas de concreto, para protección de alcorque.
Conjunto de cuatro piezas prefabricadas de concreto, para formación de borde de delimitación de alcorque cuadrado, de 120x120 cm y 100 cm de diámetro interior, gris.
Código |  | Unidad | Descripción | Rendimiento | Precio unitario | Importe
1 |  |  | Materiales
mt10hmf100anc |  | m³ | Concreto simple f'c=210 kg/cm² (3000 psi), clase de exposición F0 S0 P0 C0, tamaño máximo del agregado 25 mm (1" ASTM Nº 57), consistencia plástica, premezclado, según ACI 318. | 0.21 | 115.95 | 24.35
mt08aaa010a |  | m³ | Agua. | 0.006 | 2 | 0.01
mt01arg005a |  | t | Arena de cantera, para mortero preparado en obra. | 0.002 | 23.51 | 0.05
mt08cem000h |  | kg | Cemento gris en sacos. | 0.25 | 0.19 | 0.05
mt52alc020b |  | Ud | Conjunto de cuatro piezas prefabricadas de concreto, para formación de borde de delimitación de alcorque cuadrado, de 120x120 cm y 100 cm de diámetro interior, gris. | 1 | 62.73 | 62.73
|  |  |  | Subtotal materiales: |  | 87.19
2 |  |  | Equipo y maquinaria
mq06hor010 |  | h | Concretera eléctrica con una capacidad de amasado de 160 l. | 0.006 | 4 | 0.02
|  |  |  | Subtotal equipo y maquinaria: |  | 0.02
3 |  |  | Mano de obra
mo041 |  | h | Albañil de obra civil. | 0.352 | 17.17 | 6.04
mo087 |  | h | Principiante de albañilería de obra civil. | 0.186 | 11.01 | 2.05
|  |  |  | Subtotal mano de obra: |  | 8.09
4 |  |  | Herramientas
|  | % | Herramientas | 2 | 95.3 | 1.91
Coste de mantenimiento decenal: $ 73,88 en los primeros 10 años. |  |  |  | Costos directos (1+2+3+4): |  | 97.21