## Hoja 1
UMA030 | Ud |  | Rejilla electrosoldada, para protección de alcorque.
Rejilla electrosoldada antideslizante, de 1038x1038 mm, acabado galvanizado en caliente, formada por dos piezas simétricas, realizadas con pletinas portantes de acero laminado S235JR, en perfil plano laminado en caliente, de 30x3 mm, separadas 34 mm entre sí, separadores de varilla cuadrada retorcida, de acero con bajo contenido en carbono ISO 16120-2 C4D, de 5 mm de lado, separados 38 mm entre sí y marco de acero laminado S235JR, en perfil omega laminado en caliente, de 30x3 mm, para protección de alcorque, colocada sobre el marco de apoyo.
Código |  | Unidad |  | Descripción | Rendimiento | Precio unitario | Importe
1 |  |  |  | Materiales
mt07rel030r |  | Ud |  | Rejilla electrosoldada antideslizante, de 1038x1038 mm, acabado galvanizado en caliente, formada por dos piezas simétricas, realizadas con pletinas portantes de acero laminado S235JR, en perfil plano laminado en caliente, de 30x3 mm, separadas 34 mm entre sí, separadores de varilla cuadrada retorcida, de acero con bajo contenido en carbono ISO 16120-2 C4D, de 5 mm de lado, separados 38 mm entre sí y marco de acero laminado S235JR, en perfil omega laminado en caliente, de 30x3 mm, incluso marco de apoyo, de acero laminado S235JR, en perfil angular laminado en caliente, de 35x35 mm, acabado galvanizado en caliente. | 1 | 84.47 | 84.47
[5 empty] | Subtotal materiales: |  | 84.47
2 |  |  |  | Mano de obra
mo041 |  | h |  | Albañil de obra civil. | 0.235 | 17.17 | 4.03
mo087 |  | h |  | Principiante de albañilería de obra civil. | 0.235 | 11.01 | 2.59
[5 empty] | Subtotal mano de obra: |  | 6.62
3 |  |  |  | Herramientas
|  | % |  | Herramientas | 2 | 91.09 | 1.82
Coste de mantenimiento decenal: $ 2,79 en los primeros 10 años. |  |  |  |  | Costos directos (1+2+3): |  | 92.91