## Hoja 1
UME015 | Ud |  | Papelera portátil metálica.
Papelera con boca superior cuadrada extraíble, de acero inoxidable AISI 304 acabado satinado de 0,8 mm de espesor, de 700 mm de altura, 236 mm de anchura y 236 mm de profundidad, de 40 litros de capacidad, peso 4,995 kg.
Código |  | Unidad |  | Descripción | Rendimiento | Precio unitario | Importe
1 |  |  |  | Materiales
mt52pap140a |  | Ud |  | Papelera con boca superior cuadrada extraíble, de acero inoxidable AISI 304 acabado satinado de 0,8 mm de espesor, de 700 mm de altura, 236 mm de anchura y 236 mm de profundidad, de 40 litros de capacidad, peso 4,995 kg. | 1 | 177.58 | 177.58
[5 empty] | Subtotal materiales: |  | 177.58
2 |  |  |  | Mano de obra
mo041 |  | h |  | Albañil de obra civil. | 0.059 | 17.84 | 1.05
[5 empty] | Subtotal mano de obra: |  | 1.05
3 |  |  |  | Herramientas
|  | % |  | Herramientas | 2 | 178.63 | 3.57
Coste de mantenimiento decenal: $ 193,13 en los primeros 10 años. |  |  |  |  | Costos directos (1+2+3): |  | 182.2