## Hoja 1
UMH100 | Ud | Bolardo extraíble desmontable.
Bolardo con cuerpo extraíble de hierro de 790x70x70 mm y base empotrable de acero galvanizado de 210x90x90 mm.
Código |  | Unidad | Descripción | Rendimiento | Precio unitario | Importe
1 |  |  | Materiales
mt52mug020a |  | Ud | Bolardo con cuerpo extraíble de hierro de 790x70x70 mm y base empotrable de acero galvanizado de 210x90x90 mm, longitud total del conjunto 1000 mm, cierre mediante llave de cabeza triangular, acabado con pintura epoxi. | 1 | 161.06 | 161.06
mt10hmf100anc |  | m³ | Concreto simple f'c=210 kg/cm² (3000 psi), clase de exposición F0 S0 P0 C0, tamaño máximo del agregado 25 mm (1" ASTM Nº 57), consistencia plástica, premezclado, según ACI 318. | 0.1 | 118.11 | 11.81
|  |  |  | Subtotal materiales: |  | 172.87
2 |  |  | Mano de obra
mo041 |  | h | Albañil de obra civil. | 0.705 | 17.84 | 12.58
mo087 |  | h | Principiante de albañilería de obra civil. | 0.705 | 11.44 | 8.07
|  |  |  | Subtotal mano de obra: |  | 20.65
3 |  |  | Herramientas
|  | % | Herramientas | 2 | 193.52 | 3.87
Coste de mantenimiento decenal: $ 126,33 en los primeros 10 años. |  |  |  | Costos directos (1+2+3): |  | 197.39