## Hoja 1
UNM010 | m³ |  | Muro de contención de mampostería.
Muro de contención de tierras de mampostería ordinaria de piedra caliza, a una cara vista, entre terrenos a distinto nivel, de hasta 3 m de altura, recibida con mortero de cemento confeccionado en obra, con 250 kg/m³ de cemento, color gris, dosificación 1:6, suministrado en sacos. Incluso tubos de PVC para drenaje. El precio no incluye la fundación.
Código |  | Unidad |  | Descripción | Rendimiento | Precio unitario | Importe
1 |  |  |  | Materiales
mt08pmu010a |  | m³ |  | Piedra caliza, para mampostería ordinaria. | 0.81 | 30.71 | 24.88
mt08aaa010a |  | m³ |  | Agua. | 0.038 | 2.04 | 0.08
mt01arg005a |  | t |  | Arena de cantera, para mortero preparado en obra. | 0.309 | 23.95 | 7.4
mt08cem000h |  | kg |  | Cemento gris en sacos. | 47.88 | 0.2 | 9.58
mt36tie010da |  | m |  | Tubo de PVC, serie B, de 75 mm de diámetro y 3 mm de espesor, con extremo abocardado. | 0.05 | 4.8 | 0.24
[5 empty] | Subtotal materiales: |  | 42.18
2 |  |  |  | Equipo y maquinaria
mq06hor010 |  | h |  | Concretera eléctrica con una capacidad de amasado de 160 l. | 0.154 | 4.1 | 0.63
[5 empty] | Subtotal equipo y maquinaria: |  | 0.63
3 |  |  |  | Mano de obra
mo041 |  | h |  | Albañil de obra civil. | 2.372 | 18.63 | 44.19
mo022 |  | h |  | Colocador de piedra natural. | 3.319 | 18.63 | 61.83
mo060 |  | h |  | Principiante de colocador de piedra natural. | 3.319 | 11.94 | 39.63
[5 empty] | Subtotal mano de obra: |  | 145.65
4 |  |  |  | Herramientas
|  | % |  | Herramientas | 3 | 188.46 | 5.65
Coste de mantenimiento decenal: $ 29,12 en los primeros 10 años. |  |  |  |  | Costos directos (1+2+3+4): |  | 194.11