## Hoja 1
UPA010 | Ud |  | Equipo automático de cloración salina.
Equipo de electrólisis salina para generación de cloro, para una piscina de 30 m³ de capacidad, producción de cloro 7 g/h, con pantalla táctil, detector de gas, flujostato, portasondas compacto, entradas y salidas digitales para control de otros equipos de la piscina, puerto Ethernet y posibilidad de control desde smartphone o tablet mediante aplicación para IOS (iPhone e iPad) y Android.
Código |  | Unidad |  | Descripción | Rendimiento | Precio unitario | Importe
1 |  |  |  | Materiales
mt47pec110a |  | Ud |  | Equipo de electrólisis salina para generación de cloro, para una piscina de 30 m³ de capacidad, producción de cloro 7 g/h, con pantalla táctil, detector de gas, flujostato, portasondas compacto, entradas y salidas digitales para control de otros equipos de la piscina, puerto Ethernet y posibilidad de control desde smartphone o tablet mediante aplicación para IOS (iPhone y iPad) y Android. | 1 | 1211.88 | 1211.88
[5 empty] | Subtotal materiales: |  | 1211.88
2 |  |  |  | Mano de obra
mo008 |  | h |  | Plomero. | 2.861 | 17.64 | 50.47
mo107 |  | h |  | Principiante de plomería. | 2.861 | 10.99 | 31.44
[5 empty] | Subtotal mano de obra: |  | 81.91
3 |  |  |  | Herramientas
|  | % |  | Herramientas | 2 | 1293.79 | 25.88
Coste de mantenimiento decenal: $ 1.174,51 en los primeros 10 años. |  |  |  |  | Costos directos (1+2+3): |  | 1319.67