## Hoja 1
UPA010 | Ud |  | Equipo automático de cloración salina.
Equipo de electrólisis salina para generación de cloro con control automático del pH, para una piscina de 50 m³ de capacidad, producción de cloro 12 g/h, con pantalla táctil, detector de gas, flujostato, portasondas compacto, bomba dosificadora, electrodos de alta calidad, entradas y salidas digitales para control de otros equipos de la piscina, puerto Ethernet y posibilidad de control desde smartphone o tablet mediante aplicación para IOS (iPhone e iPad) y Android.
Código |  | Unidad |  | Descripción | Rendimiento | Precio unitario | Importe
1 |  |  |  | Materiales
mt47pec110g |  | Ud |  | Equipo de electrólisis salina para generación de cloro con control automático del pH, para una piscina de 50 m³ de capacidad, producción de cloro 12 g/h, con pantalla táctil, detector de gas, flujostato, portasondas compacto, bomba dosificadora, electrodos de alta calidad, entradas y salidas digitales para control de otros equipos de la piscina, puerto Ethernet y posibilidad de control desde smartphone o tablet mediante aplicación para IOS (iPhone y iPad) y Android. | 1 | 2714.51 | 2714.51
[5 empty] | Subtotal materiales: |  | 2714.51
2 |  |  |  | Mano de obra
mo008 |  | h |  | Plomero. | 4.864 | 17.64 | 85.8
mo107 |  | h |  | Principiante de plomería. | 4.864 | 10.99 | 53.46
[5 empty] | Subtotal mano de obra: |  | 139.26
3 |  |  |  | Herramientas
|  | % |  | Herramientas | 2 | 2853.77 | 57.08
Coste de mantenimiento decenal: $ 2.590,66 en los primeros 10 años. |  |  |  |  | Costos directos (1+2+3): |  | 2910.85