## Hoja 1
UPA010 | Ud |  | Equipo automático de cloración salina.
Equipo de electrólisis salina para generación de cloro con control automático del pH, para una piscina de 150 m³ de capacidad, producción de cloro 32 g/h, con pantalla táctil, detector de gas, flujostato, portasondas compacto, bomba dosificadora, electrodos de alta calidad, entradas y salidas digitales para control de otros equipos de la piscina, puerto Ethernet y posibilidad de control desde smartphone o tablet mediante aplicación para IOS (iPhone e iPad) y Android.
Código |  | Unidad |  | Descripción | Rendimiento | Precio unitario | Importe
1 |  |  |  | Materiales
mt47pec110i |  | Ud |  | Equipo de electrólisis salina para generación de cloro con control automático del pH, para una piscina de 150 m³ de capacidad, producción de cloro 32 g/h, con pantalla táctil, detector de gas, flujostato, portasondas compacto, bomba dosificadora, electrodos de alta calidad, entradas y salidas digitales para control de otros equipos de la piscina, puerto Ethernet y posibilidad de control desde smartphone o tablet mediante aplicación para IOS (iPhone y iPad) y Android. | 1 | 3270.18 | 3270.18
[5 empty] | Subtotal materiales: |  | 3270.18
2 |  |  |  | Mano de obra
mo008 |  | h |  | Plomero. | 5.436 | 17.64 | 95.89
mo107 |  | h |  | Principiante de plomería. | 5.436 | 10.99 | 59.74
[5 empty] | Subtotal mano de obra: |  | 155.63
3 |  |  |  | Herramientas
|  | % |  | Herramientas | 2 | 3425.81 | 68.52
Coste de mantenimiento decenal: $ 3.109,95 en los primeros 10 años. |  |  |  |  | Costos directos (1+2+3): |  | 3494.33