## Hoja 1
UPA010 | Ud |  | Equipo automático de cloración salina.
Equipo de electrólisis salina para generación de cloro con control automático del pH y de los niveles de potencial de oxidación y reducción, para una piscina de 30 m³ de capacidad, producción de cloro 7 g/h, con pantalla táctil, detector de gas, flujostato, portasondas compacto, bomba dosificadora, electrodos de alta calidad, entradas y salidas digitales para control de otros equipos de la piscina, puerto Ethernet y posibilidad de control desde smartphone o tablet mediante aplicación para IOS (iPhone e iPad) y Android.
Código |  | Unidad |  | Descripción | Rendimiento | Precio unitario | Importe
1 |  |  |  | Materiales
mt47pec110k |  | Ud |  | Equipo de electrólisis salina para generación de cloro con control automático del pH y de los niveles de potencial de oxidación y reducción, para una piscina de 30 m³ de capacidad, producción de cloro 7 g/h, con pantalla táctil, detector de gas, flujostato, portasondas compacto, bomba dosificadora, electrodos de alta calidad, entradas y salidas digitales para control de otros equipos de la piscina, puerto Ethernet y posibilidad de control desde smartphone o tablet mediante aplicación para IOS (iPhone y iPad) y Android. | 1 | 2961.77 | 2961.77
[5 empty] | Subtotal materiales: |  | 2961.77
2 |  |  |  | Mano de obra
mo008 |  | h |  | Plomero. | 5.15 | 17.64 | 90.85
mo107 |  | h |  | Principiante de plomería. | 5.15 | 10.99 | 56.6
[5 empty] | Subtotal mano de obra: |  | 147.45
3 |  |  |  | Herramientas
|  | % |  | Herramientas | 2 | 3109.22 | 62.18
Coste de mantenimiento decenal: $ 2.822,55 en los primeros 10 años. |  |  |  |  | Costos directos (1+2+3): |  | 3171.4