## Hoja 1
UPE010 | Ud |  | Escalera de acceso, con pasamanos.
Escalera de acceso para piscina, de tubo de 43 mm de diámetro, con 3 peldaños y pasamanos simétrico, de acero inoxidable AISI 304L, acabado pulido brillante, fijada con anclajes dotados de mecanismo para conexión equipotencial. Incluso replanteo, anclajes, topes, embellecedores, juntas, tacos y tornillos.
Código |  | Unidad |  | Descripción | Rendimiento | Precio unitario | Importe
1 |  |  |  | Materiales
mt47pep010c |  | Ud |  | Escalera de acceso para piscina, de tubo de 43 mm de diámetro, con 3 peldaños y pasamanos simétrico, de acero inoxidable AISI 304L, acabado pulido brillante, con anclajes dotados de mecanismo para conexión equipotencial, topes, embellecedores, juntas, tacos y tornillos. | 1 | 546.06 | 546.06
mt09moe040 |  | Ud |  | Mortero expansivo. | 2 | 4.17 | 8.34
[5 empty] | Subtotal materiales: |  | 554.4
2 |  |  |  | Mano de obra
mo041 |  | h |  | Albañil de obra civil. | 2.289 | 17.17 | 39.3
mo087 |  | h |  | Principiante de albañilería de obra civil. | 2.289 | 11.01 | 25.2
[5 empty] | Subtotal mano de obra: |  | 64.5
3 |  |  |  | Herramientas
|  | % |  | Herramientas | 2 | 618.9 | 12.38
Coste de mantenimiento decenal: $ 107,32 en los primeros 10 años. |  |  |  |  | Costos directos (1+2+3): |  | 631.28