## Hoja 1
UPG010 | m² |  | Concreto lanzado, para vaso de piscina.
Concreto f'c=350 kg/cm² (5000 psi), clase de exposición F0 S0 P1 C2, tamaño máximo del agregado 9,5 mm (3/8" ASTM Nº 8), consistencia blanda, lanzado por vía húmeda para formación de paramento horizontal de vaso de piscina, de 15 cm de espesor, con doble malla electrosoldada tipo 6x6 10/10 de acero Grado 70, con barras separadas 15,24x15,24 cm de Ø 3,43 mm, y armadura de refuerzo de acero Grado 60 (fy=4200 kg/cm²), cuantía 4 kg/m³, sin juntas de dilatación. Incluso alambre de atar y separadores.
Código |  | Unidad |  | Descripción | Rendimiento | Precio unitario | Importe
1 |  |  |  | Materiales
mt07ame120aa |  | m² |  | Malla electrosoldada tipo 6x6 10/10 de acero Grado 70, con varillas lisas espaciadas 15,24x15,24 cm de 3,43 mm de diámetro, según ASTM A 185 y ASTM A 497. | 2.2 | 1.12 | 2.46
mt07aco110c |  | kg |  | Acero en varillas corrugadas, Grado 60 (fy=4200 kg/cm²), de varios diámetros, según ASTM A 615. | 4.2 | 0.9 | 3.78
mt08var050 |  | kg |  | Alambre galvanizado para atar, de 1,30 mm de diámetro. | 0.048 | 2 | 0.1
mt07aco020d |  | Ud |  | Separador homologado para muros. | 4 | 0.08 | 0.32
mt10hes200b |  | m³ |  | Concreto para lanzar, f'c=350 kg/cm² (5000 psi), clase de exposición F0 S0 P1 C2, tamaño máximo del agregado 9,5 mm (3/8" ASTM Nº 8), consistencia blanda, con una dosificación de cemento de 400 kg/m³, premezclado. | 0.155 | 154.45 | 23.94
[5 empty] | Subtotal materiales: |  | 30.6
2 |  |  |  | Equipo y maquinaria
mq06gun010 |  | h |  | Lanzadora de concreto por vía húmeda 33 kW. | 0.811 | 16.84 | 13.66
[5 empty] | Subtotal equipo y maquinaria: |  | 13.66
3 |  |  |  | Mano de obra
mo043 |  | h |  | Reforzador. | 0.087 | 17.87 | 1.55
mo090 |  | h |  | Principiante de reforzador. | 0.092 | 11.45 | 1.05
mo041 |  | h |  | Albañil de obra civil. | 0.591 | 17.17 | 10.15
mo087 |  | h |  | Principiante de albañilería de obra civil. | 0.25 | 11.01 | 2.75
[5 empty] | Subtotal mano de obra: |  | 15.5
4 |  |  |  | Herramientas
|  | % |  | Herramientas | 3 | 59.76 | 1.79
Coste de mantenimiento decenal: $ 3,08 en los primeros 10 años. |  |  |  |  | Costos directos (1+2+3+4): |  | 61.55