## Hoja 1
UPG030 | m³ |  | Ménsula de concreto lanzado para borde de piscina con skimmer.
Ménsula de concreto lanzado para borde de piscina con skimmer, realizada con concreto f'c=350 kg/cm² (5000 psi), clase de exposición F0 S0 P1 C2, tamaño máximo del agregado 9,5 mm (3/8" ASTM Nº 8), consistencia blanda, lanzado por vía húmeda, y acero Grado 60 (fy=4200 kg/cm²), con una cuantía aproximada de 10 kg/m³; cimbra perdida formado por tableros cerámicos huecos machihembrados, para revestir, 50x20x3 cm, con las testas rectas, y ladrillos cerámicos huecos dobles, para revestir, 24x11,5x9 cm, con juntas de 10 mm de espesor, recibidos con mortero de cemento confeccionado en obra, con 250 kg/m³ de cemento, color gris, dosificación 1:6, suministrado en sacos. Incluso alambre de atar y separadores. El precio incluye el corte, doblado y conformado de la armadura en taller de obra y el montaje en el lugar definitivo de su colocación en obra, pero no incluye las tuberías de desagüe, los skimmers, las boquillas de impulsión ni la toma del limpiafondos.
Código |  | Unidad |  | Descripción | Rendimiento | Precio unitario | Importe
1 |  |  |  | Materiales
mt04lvg020a |  | Ud |  | Tablero cerámico hueco machihembrado, para revestir, 50x20x3 cm, con las testas rectas. | 16.667 | 0.88 | 14.67
mt04lvc010c |  | Ud |  | Ladrillo cerámico hueco doble, para revestir, 24x11,5x9 cm, densidad 780 kg/m³. | 72.464 | 0.41 | 29.71
mt08aaa010a |  | m³ |  | Agua. | 0.004 | 2.04 | 0.01
mt01arg005a |  | t |  | Arena de cantera, para mortero preparado en obra. | 0.019 | 23.95 | 0.46
mt08cem000h |  | kg |  | Cemento gris en sacos. | 2.911 | 0.2 | 0.58
mt07aco020a |  | Ud |  | Separador homologado para fundaciones. | 10 | 0.2 | 2
mt07aco110c |  | kg |  | Acero en varillas corrugadas, Grado 60 (fy=4200 kg/cm²), de varios diámetros, según ASTM A 615. | 10.5 | 0.92 | 9.66
mt08var050 |  | kg |  | Alambre galvanizado para atar, de 1,30 mm de diámetro. | 0.12 | 2.04 | 0.24
mt10hes200b |  | m³ |  | Concreto para lanzar, f'c=350 kg/cm² (5000 psi), clase de exposición F0 S0 P1 C2, tamaño máximo del agregado 9,5 mm (3/8" ASTM Nº 8), consistencia blanda, con una dosificación de cemento de 400 kg/m³, premezclado. | 1.05 | 157.32 | 165.19
[5 empty] | Subtotal materiales: |  | 222.52
2 |  |  |  | Equipo y maquinaria
mq06hor010 |  | h |  | Concretera eléctrica con una capacidad de amasado de 160 l. | 0.009 | 4.1 | 0.04
mq06gun010 |  | h |  | Lanzadora de concreto por vía húmeda 33 kW. | 0.038 | 41.56 | 1.58
[5 empty] | Subtotal equipo y maquinaria: |  | 1.62
3 |  |  |  | Mano de obra
mo041 |  | h |  | Albañil de obra civil. | 0.057 | 17.84 | 1.02
mo087 |  | h |  | Principiante de albañilería de obra civil. | 0.161 | 11.44 | 1.84
mo043 |  | h |  | Reforzador. | 0.092 | 18.57 | 1.71
mo090 |  | h |  | Principiante de reforzador. | 0.103 | 11.9 | 1.23
[5 empty] | Subtotal mano de obra: |  | 5.8
4 |  |  |  | Herramientas
|  | % |  | Herramientas | 2 | 229.94 | 4.6
[5 empty] | Costos directos (1+2+3+4): |  | 234.54