## Hoja 1
UPI010 | Ud | Cuadro eléctrico para iluminación de piscina.
Cuadro eléctrico para iluminación de piscina, con transformador eléctrico de 300 W y 230/12 V, para la alimentación de 3 focos, con las protecciones necesarias y conexión de tierra.
Código |  | Unidad | Descripción | Rendimiento | Precio unitario | Importe
1 |  |  | Materiales
mt47pil010c |  | Ud | Cuadro eléctrico para iluminación de piscina, con transformador eléctrico de 300 W y 230/12 V, para la alimentación de 3 focos, con las protecciones necesarias y conexión de tierra. | 1 | 1751.3 | 1751.3
mt34www011 |  | Ud | Material auxiliar para instalación de aparatos de iluminación. | 1 | 1.25 | 1.25
|  |  |  | Subtotal materiales: |  | 1752.55
2 |  |  | Mano de obra
mo003 |  | h | Instalador electricista. | 1.373 | 17.64 | 24.22
mo102 |  | h | Principiante de electricista. | 1.373 | 10.99 | 15.09
|  |  |  | Subtotal mano de obra: |  | 39.31
3 |  |  | Herramientas
|  | % | Herramientas | 2 | 1791.86 | 35.84
Coste de mantenimiento decenal: $ 530,03 en los primeros 10 años. |  |  |  | Costos directos (1+2+3): |  | 1827.7