## Hoja 1
UPI020 | Ud | Proyector subacuático para piscina de vaso de concreto.
Proyector de luz blanca, de plástico, de color blanco, con nicho de PVC, de 32 W de potencia, clase de eficiencia energética D, temperatura de color 3000 K, flujo luminoso 4320 lúmenes, alimentación a 12 V, protección IP68, para piscina de vaso de concreto, con fijación mediante cruz, tacos y tornillos. Incluso accesorios, sujeciones y material auxiliar.
Código |  | Unidad | Descripción | Rendimiento | Precio unitario | Importe
1 |  |  | Materiales
mt47pil120kb |  | Ud | Proyector de luz blanca, de plástico, de color blanco, con nicho de PVC, de 32 W de potencia, clase de eficiencia energética D, temperatura de color 3000 K, flujo luminoso 4320 lúmenes, alimentación a 12 V, protección IP68, para piscina de vaso de concreto, con fijación mediante cruz, tacos y tornillos. | 1 | 532.78 | 532.78
mt34www011 |  | Ud | Material auxiliar para instalación de aparatos de iluminación. | 1 | 1.25 | 1.25
|  |  |  | Subtotal materiales: |  | 534.03
2 |  |  | Mano de obra
mo003 |  | h | Instalador electricista. | 0.458 | 17.64 | 8.08
mo102 |  | h | Principiante de electricista. | 0.458 | 10.99 | 5.03
|  |  |  | Subtotal mano de obra: |  | 13.11
3 |  |  | Herramientas
|  | % | Herramientas | 2 | 547.14 | 10.94
Coste de mantenimiento decenal: $ 303,60 en los primeros 10 años. |  |  |  | Costos directos (1+2+3): |  | 558.08