## Hoja 1
UPM050 | Ud |  | Manguito pasamuros.
Manguito pasamuros de resinas termoplásticas de ABS, de 40 mm de diámetro y 300 mm de longitud, color blanco.
Código |  | Unidad |  | Descripción | Rendimiento | Precio unitario | Importe
1 |  |  |  | Materiales
mt47ped090a |  | Ud |  | Manguito pasamuros de resinas termoplásticas de ABS, de 40 mm de diámetro y 300 mm de longitud, color blanco. | 1 | 22.6 | 22.6
[5 empty] | Subtotal materiales: |  | 22.6
2 |  |  |  | Mano de obra
mo008 |  | h |  | Plomero. | 0.114 | 18.33 | 2.09
mo107 |  | h |  | Principiante de plomería. | 0.114 | 11.42 | 1.3
[5 empty] | Subtotal mano de obra: |  | 3.39
3 |  |  |  | Herramientas
|  | % |  | Herramientas | 2 | 25.99 | 0.52
Coste de mantenimiento decenal: $ 6,89 en los primeros 10 años. |  |  |  |  | Costos directos (1+2+3): |  | 26.51