## Hoja 1
UPP010 | Ud |  | Piscina prefabricada.
Piscina prefabricada de poliéster de 10,2x3,90x1,40 m (volumen 61 m³).
Código |  | Unidad |  | Descripción | Rendimiento | Precio unitario | Importe
1 |  |  |  | Materiales
mt10haf100ajc |  | m³ |  | Concreto f'c=245 kg/cm² (3500 psi), clase de exposición F0 S0 P0 C0, tamaño máximo del agregado 25 mm (1" ASTM Nº 57), consistencia blanda, premezclado, según ACI 318. | 4 | 125.92 | 503.68
mt07ame120ii |  | m² |  | Malla electrosoldada tipo 6x6 2/2 de acero Grado 70, con varillas lisas espaciadas 15,24x15,24 cm de 6,65 mm de diámetro, según ASTM A 185 y ASTM A 497. | 47.7 | 4.23 | 201.77
mt47ppi010d |  | Ud |  | Piscina prefabricada de poliéster, 10,2x3,90x1,40 m (volumen 61 m³), compuesta de vaso con skimmers, boquillas de impulsión, toma limpiafondos y parrilla; equipo completo de depuración y esterilización del agua en caseta prefabricada; equipo eléctrico, red de tuberías de PVC; escalera, accesorios y equipo de limpieza. | 1 | 13450.4 | 13450.4
mt01arr010b |  | t |  | Grava de cantera, de 20 a 30 mm de diámetro. | 48.8 | 15.02 | 732.98
mt47ppi020d |  | Ud |  | Remate perimetral de piedra artificial para coronación de borde en piscina prefabricada de poliéster, 10,2x3,90x1,40 m, volumen 61 m³. | 1 | 806.97 | 806.97
[5 empty] | Subtotal materiales: |  | 15695.8
2 |  |  |  | Equipo y maquinaria
mq07gte010c |  | h |  | Grúa autopropulsada de brazo telescópico con una capacidad de elevación de 30 t y 27 m de altura máxima de trabajo. | 6.955 | 86.94 | 604.67
[5 empty] | Subtotal equipo y maquinaria: |  | 604.67
3 |  |  |  | Mano de obra
mo041 |  | h |  | Albañil de obra civil. | 45.781 | 17.17 | 786.06
mo087 |  | h |  | Principiante de albañilería de obra civil. | 68.671 | 11.01 | 756.07
[5 empty] | Subtotal mano de obra: |  | 1542.13
4 |  |  |  | Herramientas
|  | % |  | Herramientas | 2 | 17842.6 | 356.85
Coste de mantenimiento decenal: $ 2.001,94 en los primeros 10 años. |  |  |  |  | Costos directos (1+2+3+4): |  | 18199.45