## Hoja 1
UPR010 | m |  | Borde de piscina.
Borde de piscina con piezas prefabricadas de concreto, antideslizantes, de 40x100 cm, color blanco, acabado cepillado.
Código |  | Unidad |  | Descripción | Rendimiento | Precio unitario | Importe
1 |  |  |  | Materiales
mt47prp050a |  | m |  | Piezas prefabricadas de concreto, antideslizantes, de 40x100 cm, color blanco, acabado cepillado, para borde de piscina. | 1.05 | 81.1 | 85.16
mt08aaa010a |  | m³ |  | Agua. | 0.006 | 2.04 | 0.01
mt01arg005a |  | t |  | Arena de cantera, para mortero preparado en obra. | 0.024 | 23.95 | 0.57
mt08cem000h |  | kg |  | Cemento gris en sacos. | 3.75 | 0.2 | 0.75
mt09moe030 |  | m³ |  | Mortero especial extrafino. | 0.001 | 150.31 | 0.15
[5 empty] | Subtotal materiales: |  | 86.64
2 |  |  |  | Equipo y maquinaria
mq06hor010 |  | h |  | Concretera eléctrica con una capacidad de amasado de 160 l. | 0.012 | 4.1 | 0.05
[5 empty] | Subtotal equipo y maquinaria: |  | 0.05
3 |  |  |  | Mano de obra
mo041 |  | h |  | Albañil de obra civil. | 0.252 | 17.84 | 4.5
mo087 |  | h |  | Principiante de albañilería de obra civil. | 0.263 | 11.44 | 3.01
[5 empty] | Subtotal mano de obra: |  | 7.51
4 |  |  |  | Herramientas
|  | % |  | Herramientas | 2 | 94.2 | 1.88
Coste de mantenimiento decenal: $ 8,65 en los primeros 10 años. |  |  |  |  | Costos directos (1+2+3+4): |  | 96.08