## Hoja 1
URE010 | Ud | Boca de riego.
Boca de riego tipo bayoneta, de bronce, conexión de 1" de diámetro, con tapa.
Código |  | Unidad | Descripción | Rendimiento | Precio unitario | Importe
1 |  |  | Materiales
mt48wwg115g |  | Ud | Boca de riego tipo bayoneta, de bronce, conexión de 1" de diámetro, con tapa. | 1 | 99.33 | 99.33
mt37tpj023dc |  | Ud | Collarín de toma de PP con dos tornillos, para tubo de 40 mm de diámetro exterior, con toma para conexión roscada de 1" de diámetro, PN=16 atm, con juntas elásticas de EPDM, según ISO 15874-3. | 1 | 4.45 | 4.45
mt37tpa030ba |  | m | Tubo de polietileno PE 40 de color negro con bandas de color azul, de 25 mm de diámetro exterior y 3,5 mm de espesor, PN=10 atm. | 1 | 2.33 | 2.33
|  |  |  | Subtotal materiales: |  | 106.11
2 |  |  | Mano de obra
mo008 |  | h | Plomero. | 0.221 | 17.64 | 3.9
mo107 |  | h | Principiante de plomería. | 0.221 | 10.99 | 2.43
|  |  |  | Subtotal mano de obra: |  | 6.33
3 |  |  | Herramientas
|  | % | Herramientas | 2 | 112.44 | 2.25
Coste de mantenimiento decenal: $ 47,02 en los primeros 10 años. |  |  |  | Costos directos (1+2+3): |  | 114.69