## Hoja 1
URE010 | Ud |  | Boca de riego.
Boca de riego tipo bayoneta, de plástico, conexión de 3/4" de diámetro, con tapa.
Código |  | Unidad |  | Descripción | Rendimiento | Precio unitario | Importe
1 |  |  |  | Materiales
mt48wwg115i |  | Ud |  | Boca de riego tipo bayoneta, de plástico, conexión de 3/4" de diámetro, con tapa. | 1 | 21.93 | 21.93
mt37tpj023cb |  | Ud |  | Collarín de toma de PP con dos tornillos, para tubo de 32 mm de diámetro exterior, con toma para conexión roscada de 3/4" de diámetro, PN=16 atm, con juntas elásticas de EPDM, según ISO 15874-3. | 1 | 3.65 | 3.65
mt37tpa030aa |  | m |  | Tubo de polietileno PE 40 de color negro con bandas de color azul, de 20 mm de diámetro exterior y 2,8 mm de espesor, PN=10 atm. | 1 | 1.5 | 1.5
[5 empty] | Subtotal materiales: |  | 27.08
2 |  |  |  | Mano de obra
mo008 |  | h |  | Plomero. | 0.221 | 17.64 | 3.9
mo107 |  | h |  | Principiante de plomería. | 0.221 | 10.99 | 2.43
[5 empty] | Subtotal mano de obra: |  | 6.33
3 |  |  |  | Herramientas
|  | % |  | Herramientas | 2 | 33.41 | 0.67
Coste de mantenimiento decenal: $ 13,97 en los primeros 10 años. |  |  |  |  | Costos directos (1+2+3): |  | 34.08