## Hoja 1
URE020 | Ud | Aspersor.
Aspersor aéreo de giro por impacto, de latón, con arco ajustable, radio de 10 a 37 m regulable con tornillo, conexión de 3/4" de diámetro.
Código |  | Unidad | Descripción | Rendimiento | Precio unitario | Importe
1 |  |  | Materiales
mt48asp010b |  | Ud | Aspersor aéreo de giro por impacto, de latón, con arco ajustable, radio de 10 a 37 m regulable con tornillo, conexión de 3/4" de diámetro, intervalo de presiones recomendado de 1,75 a 5 bar. | 1 | 35.99 | 35.99
mt37tpj023cb |  | Ud | Collarín de toma de PP con dos tornillos, para tubo de 32 mm de diámetro exterior, con toma para conexión roscada de 3/4" de diámetro, PN=16 atm, con juntas elásticas de EPDM, según ISO 15874-3. | 1 | 3.65 | 3.65
mt48wwg200b |  | Ud | Tubería de longitud regulable con dos codos articulados en sus extremos, de 3/4" de diámetro. | 1 | 4.73 | 4.73
|  |  |  | Subtotal materiales: |  | 44.37
2 |  |  | Mano de obra
mo008 |  | h | Plomero. | 0.133 | 17.64 | 2.35
mo107 |  | h | Principiante de plomería. | 0.133 | 10.99 | 1.46
|  |  |  | Subtotal mano de obra: |  | 3.81
3 |  |  | Herramientas
|  | % | Herramientas | 2 | 48.18 | 0.96
Coste de mantenimiento decenal: $ 23,10 en los primeros 10 años. |  |  |  | Costos directos (1+2+3): |  | 49.14