## Hoja 1
URE025 | Ud | Difusor.
Difusor aéreo, de 1/2" de diámetro, formado por tobera difusora con arco ajustable, con caudal proporcional al sector regado y alcance regulable, adaptador de tobera y tubo de acero galvanizado.
Código |  | Unidad | Descripción | Rendimiento | Precio unitario | Importe
1 |  |  | Materiales
mt48wwg210a |  | Ud | Tubo de acero galvanizado, de 1 m de longitud, conexión de 1/2" de diámetro. | 1 | 8.28 | 8.28
mt48wwg220a |  | Ud | Adaptador para tobera, de ABS, conexión de 1/2" de diámetro. | 1 | 2.37 | 2.37
mt48dif010a |  | Ud | Tobera difusora con arco ajustable, con caudal proporcional al sector regado y alcance regulable, conexión de 1/2" de diámetro. | 1 | 3.29 | 3.29
mt37tpj023ca |  | Ud | Collarín de toma de PP con dos tornillos, para tubo de 32 mm de diámetro exterior, con toma para conexión roscada de 1/2" de diámetro, PN=16 atm, con juntas elásticas de EPDM, según ISO 15874-3. | 1 | 3.74 | 3.74
|  |  |  | Subtotal materiales: |  | 17.68
2 |  |  | Mano de obra
mo008 |  | h | Plomero. | 0.111 | 18.33 | 2.03
mo107 |  | h | Principiante de plomería. | 0.111 | 11.42 | 1.27
|  |  |  | Subtotal mano de obra: |  | 3.3
3 |  |  | Herramientas
|  | % | Herramientas | 2 | 20.98 | 0.42
Coste de mantenimiento decenal: $ 10,06 en los primeros 10 años. |  |  |  | Costos directos (1+2+3): |  | 21.4