## Hoja 1
USF005 | Ud |  | Fosa séptica compacta.
Fosa séptica compacta de polietileno de alta densidad (PEAD/HDPE) con filtro biológico aeróbico, de 2000 litros, de 1150 mm de diámetro y 2720 mm de longitud.
Código |  | Unidad |  | Descripción | Rendimiento | Precio unitario | Importe
1 |  |  |  | Materiales
mt46fsp110b |  | Ud |  | Fosa séptica compacta de polietileno de alta densidad (PEAD/HDPE) con filtro biológico aeróbico, de 2000 litros, de 1150 mm de diámetro y 2720 mm de longitud, con dos bocas de acceso de 410 mm de diámetro, boca de entrada y boca de salida de 110 mm de diámetro, para tratamiento de aguas residuales. | 1 | 2000.22 | 2000.22
[5 empty] | Subtotal materiales: |  | 2000.22
2 |  |  |  | Mano de obra
mo008 |  | h |  | Plomero. | 2.297 | 8.51 | 19.55
mo107 |  | h |  | Principiante de plomería. | 2.297 | 5.19 | 11.92
[5 empty] | Subtotal mano de obra: |  | 31.47
3 |  |  |  | Herramientas
|  | % |  | Herramientas | 2 | 2031.69 | 40.63
Coste de mantenimiento decenal: $ 227,96 en los primeros 10 años. |  |  |  |  | Costos directos (1+2+3): |  | 2072.32