## Hoja 1
USS040 | Ud |  | Fosa séptica compacta, de polietileno de alta densidad (PEAD/HDPE).
Fosa séptica compacta de polietileno de alta densidad (PEAD/HDPE) con filtro biológico aeróbico, de 3000 litros, de 1600 mm de diámetro y 2140 mm de longitud.
Código |  | Unidad |  | Descripción | Rendimiento | Precio unitario | Importe
1 |  |  |  | Materiales
mt46fsp110c |  | Ud |  | Fosa séptica compacta de polietileno de alta densidad (PEAD/HDPE) con filtro biológico aeróbico, de 3000 litros, de 1600 mm de diámetro y 2140 mm de longitud, con dos bocas de acceso de 410 mm de diámetro, boca de entrada y boca de salida de 110 mm de diámetro, para tratamiento de aguas residuales. | 1 | 2951.99 | 2951.99
[5 empty] | Subtotal materiales: |  | 2951.99
2 |  |  |  | Mano de obra
mo008 |  | h |  | Plomero. | 2.521 | 17.64 | 44.47
mo107 |  | h |  | Principiante de plomería. | 2.521 | 10.99 | 27.71
[5 empty] | Subtotal mano de obra: |  | 72.18
3 |  |  |  | Herramientas
|  | % |  | Herramientas | 2 | 3024.17 | 60.48
Coste de mantenimiento decenal: $ 339,31 en los primeros 10 años. |  |  |  |  | Costos directos (1+2+3): |  | 3084.65