## Hoja 1
USS040 | Ud |  | Fosa séptica compacta, de polietileno de alta densidad (PEAD/HDPE).
Fosa séptica compacta de polietileno de alta densidad (PEAD/HDPE) con filtro biológico aeróbico, de 6000 litros, de 1740 mm de diámetro y 2930 mm de longitud.
Código |  | Unidad |  | Descripción | Rendimiento | Precio unitario | Importe
1 |  |  |  | Materiales
mt46fsp110e |  | Ud |  | Fosa séptica compacta de polietileno de alta densidad (PEAD/HDPE) con filtro biológico aeróbico, de 6000 litros, de 1740 mm de diámetro y 2930 mm de longitud, con dos bocas de acceso de 410 mm de diámetro, boca de entrada y boca de salida de 125 mm de diámetro, para tratamiento de aguas residuales. | 1 | 4632.09 | 4632.09
[5 empty] | Subtotal materiales: |  | 4632.09
2 |  |  |  | Mano de obra
mo008 |  | h |  | Plomero. | 2.978 | 17.64 | 52.53
mo107 |  | h |  | Principiante de plomería. | 2.978 | 10.99 | 32.73
[5 empty] | Subtotal mano de obra: |  | 85.26
3 |  |  |  | Herramientas
|  | % |  | Herramientas | 2 | 4717.35 | 94.35
Coste de mantenimiento decenal: $ 529,29 en los primeros 10 años. |  |  |  |  | Costos directos (1+2+3): |  | 4811.7