## Hoja 1
UVO020 | Ud |  | Cubrepilastras.
Pieza prefabricada de concreto, de color beige, para cubrición de pilastra, de 50x50x6 cm.
Código |  | Unidad |  | Descripción | Rendimiento | Precio unitario | Importe
1 |  |  |  | Materiales
mt08aaa010a |  | m³ |  | Agua. | 0.006 | 2 | 0.01
mt01arg005a |  | t |  | Arena de cantera, para mortero preparado en obra. | 0.008 | 23.51 | 0.19
mt08cem000h |  | kg |  | Cemento gris en sacos. | 1.967 | 0.19 | 0.37
mt08adt010 |  | kg |  | Aditivo hidrófugo para impermeabilización de morteros u concretos. | 0.039 | 1.6 | 0.06
mt20cho020pa |  | Ud |  | Pieza prefabricada de concreto, de color beige, para cubrición de pilastra, de 50x50x6 cm, con goterón. | 1 | 23.02 | 23.02
mt09mcr235 |  | kg |  | Mortero de juntas para prefabricados de concreto y piedra artificial, compuesto de cemento, agregados, pigmentos y aditivos especiales. | 0.1 | 2.94 | 0.29
mt28pcs010a |  | l |  | Protector hidrófugo en base acuosa, incoloro, autolimpiable, repelente del agua y la suciedad, para tratamiento superficial hidrofugante, para aplicar con brocha sobre superficies de piedra natural o piedra artificial. | 0.185 | 12.79 | 2.37
[5 empty] | Subtotal materiales: |  | 26.31
2 |  |  |  | Equipo y maquinaria
mq06hor010 |  | h |  | Concretera eléctrica con una capacidad de amasado de 160 l. | 0.006 | 4 | 0.02
[5 empty] | Subtotal equipo y maquinaria: |  | 0.02
3 |  |  |  | Mano de obra
mo041 |  | h |  | Albañil de obra civil. | 0.216 | 17.17 | 3.71
mo087 |  | h |  | Principiante de albañilería de obra civil. | 0.263 | 11.01 | 2.9
[5 empty] | Subtotal mano de obra: |  | 6.61
4 |  |  |  | Herramientas
|  | % |  | Herramientas | 2 | 32.94 | 0.66
Coste de mantenimiento decenal: $ 2,35 en los primeros 10 años. |  |  |  |  | Costos directos (1+2+3+4): |  | 33.6