## Hoja 1
UVO020 | Ud |  | Cubrepilastras.
Pieza prefabricada de concreto, cara superior con punta de diamante, de color blanco, para cubrición de pilastra, de 28x28x3,5 cm.
Código |  | Unidad |  | Descripción | Rendimiento | Precio unitario | Importe
1 |  |  |  | Materiales
mt08aaa010a |  | m³ |  | Agua. | 0.006 | 2 | 0.01
mt01arg005a |  | t |  | Arena de cantera, para mortero preparado en obra. | 0.002 | 23.51 | 0.05
mt08cem000h |  | kg |  | Cemento gris en sacos. | 0.57 | 0.19 | 0.11
mt08adt010 |  | kg |  | Aditivo hidrófugo para impermeabilización de morteros u concretos. | 0.011 | 1.6 | 0.02
mt20cho020yb |  | Ud |  | Pieza prefabricada de concreto, cara superior con punta de diamante, de color blanco, para cubrición de pilastra, de 28x28x3,5 cm, con goterón. | 1 | 8.78 | 8.78
mt09mcr235 |  | kg |  | Mortero de juntas para prefabricados de concreto y piedra artificial, compuesto de cemento, agregados, pigmentos y aditivos especiales. | 0.056 | 2.94 | 0.16
mt28pcs010a |  | l |  | Protector hidrófugo en base acuosa, incoloro, autolimpiable, repelente del agua y la suciedad, para tratamiento superficial hidrofugante, para aplicar con brocha sobre superficies de piedra natural o piedra artificial. | 0.059 | 12.79 | 0.75
[5 empty] | Subtotal materiales: |  | 9.88
2 |  |  |  | Equipo y maquinaria
mq06hor010 |  | h |  | Concretera eléctrica con una capacidad de amasado de 160 l. | 0.006 | 4 | 0.02
[5 empty] | Subtotal equipo y maquinaria: |  | 0.02
3 |  |  |  | Mano de obra
mo041 |  | h |  | Albañil de obra civil. | 0.079 | 17.17 | 1.36
mo087 |  | h |  | Principiante de albañilería de obra civil. | 0.093 | 11.01 | 1.02
[5 empty] | Subtotal mano de obra: |  | 2.38
4 |  |  |  | Herramientas
|  | % |  | Herramientas | 2 | 12.28 | 0.25
Coste de mantenimiento decenal: $ 0,88 en los primeros 10 años. |  |  |  |  | Costos directos (1+2+3+4): |  | 12.53