## Hoja 1
UVT030 | m |  | Vallado de terreno, de malla electrosoldada modular.
Vallado de terreno formado por paneles de malla electrosoldada con pliegues de refuerzo, de 200x50 mm de paso de malla, reducido a 50x50 mm en las zonas de pliegue, y 5 mm de diámetro, de 2,50x2,00 m, acabado galvanizado y plastificado en color blanco RAL 9010 y postes de perfil hueco de sección rectangular, de 60x40x2 mm, fijados con tornillos sobre muros de mampostería u concreto. Incluso bases para el atornillado directo de postes y accesorios para la fijación de los paneles de malla electrosoldada modular a los postes metálicos. El precio no incluye el muro.
Código |  | Unidad |  | Descripción | Rendimiento | Precio unitario | Importe
1 |  |  |  | Materiales
mt52vsm010i |  | m |  | Panel de malla electrosoldada con pliegues de refuerzo, de 200x50 mm de paso de malla, reducido a 50x50 mm en las zonas de pliegue, y 5 mm de diámetro, de 2,50x2,00 m, acabado galvanizado y plastificado en color blanco RAL 9010. | 1 | 193.56 | 193.56
mt52vpm030i |  | Ud |  | Poste de perfil hueco de acero de sección rectangular 60x40x2 mm, de 2 m de altura, acabado galvanizado y plastificado en color blanco RAL 9010. | 0.2 | 48.07 | 9.61
mt52vpm040 |  | Ud |  | Base de aluminio para el atornillado directo de postes, con tornillos y accesorios de fijación. | 0.2 | 45.06 | 9.01
mt52vpm050 |  | Ud |  | Accesorios para la fijación de los paneles de malla electrosoldada modular a los postes metálicos. | 2 | 4.64 | 9.28
[5 empty] | Subtotal materiales: |  | 221.46
2 |  |  |  | Mano de obra
mo011 |  | h |  | Montador. | 0.102 | 17.64 | 1.8
mo080 |  | h |  | Principiante de montador. | 0.102 | 11.01 | 1.12
[5 empty] | Subtotal mano de obra: |  | 2.92
3 |  |  |  | Herramientas
|  | % |  | Herramientas | 3 | 224.38 | 6.73
Coste de mantenimiento decenal: $ 39,29 en los primeros 10 años. |  |  |  |  | Costos directos (1+2+3): |  | 231.11