## Hoja 1
UVT030 | m |  | Vallado de terreno, de malla electrosoldada modular.
Vallado de terreno formado por paneles de malla electrosoldada con pliegues de refuerzo, de 200x50 mm de paso de malla, reducido a 50x50 mm en las zonas de pliegue, y 5 mm de diámetro, enmarcada con tubos horizontales de 50x30x1,5 mm y tubos verticales de 40x30x1,5 mm, de 3,00x1,00 m, acabado galvanizado y plastificado en color blanco RAL 9010 y postes de perfil hueco de sección rectangular, de 60x40x1,5 mm, empotrados en muros de mampostería u concreto. Incluso mortero de cemento para recibido de los postes accesorios para la fijación de los paneles de malla electrosoldada modular a los postes metálicos. El precio no incluye el muro.
Código |  | Unidad |  | Descripción | Rendimiento | Precio unitario | Importe
1 |  |  |  | Materiales
mt52vsm020c |  | m |  | Panel de malla electrosoldada con pliegues de refuerzo, de 200x50 mm de paso de malla, reducido a 50x50 mm en las zonas de pliegue, y 5 mm de diámetro, enmarcada con tubos horizontales de 50x30x1,5 mm y tubos verticales de 40x30x1,5 mm, de 3,00x1,00 m, acabado galvanizado y plastificado en color blanco RAL 9010. | 1 | 108.7 | 108.7
mt52vpm030c |  | Ud |  | Poste de perfil hueco de acero de sección rectangular 60x40x2 mm, de 1 m de altura, acabado galvanizado y plastificado en color blanco RAL 9010. | 0.2 | 29.18 | 5.84
mt52vpm050 |  | Ud |  | Accesorios para la fijación de los paneles de malla electrosoldada modular a los postes metálicos. | 1.2 | 4.64 | 5.57
mt08aaa010a |  | m³ |  | Agua. | 0.006 | 2 | 0.01
mt01arg005a |  | t |  | Arena de cantera, para mortero preparado en obra. | 0.015 | 23.51 | 0.35
mt08cem000h |  | kg |  | Cemento gris en sacos. | 3.8 | 0.19 | 0.72
mt08adt010 |  | kg |  | Aditivo hidrófugo para impermeabilización de morteros u concretos. | 0.076 | 1.6 | 0.12
[5 empty] | Subtotal materiales: |  | 121.31
2 |  |  |  | Mano de obra
mo087 |  | h |  | Principiante de albañilería de obra civil. | 0.113 | 11.01 | 1.24
mo011 |  | h |  | Montador. | 0.102 | 17.64 | 1.8
mo080 |  | h |  | Principiante de montador. | 0.102 | 11.01 | 1.12
[5 empty] | Subtotal mano de obra: |  | 4.16
3 |  |  |  | Herramientas
|  | % |  | Herramientas | 3 | 125.47 | 3.76
Coste de mantenimiento decenal: $ 21,97 en los primeros 10 años. |  |  |  |  | Costos directos (1+2+3): |  | 129.23