## Hoja 1
UXM010 | m² |  | Tarima de madera para exterior.
Tarima para exterior, formada por tablas de madera maciza, de curupay, de 28x145x800/2800 mm, fijadas mediante el sistema de fijación vista, sobre rastreles de madera de pino, de 65x38 mm, con clase de uso 4, separados 50 cm entre sí y fijados a la losa sobre relleno de concreto con tacos expansivos metálicos y tirafondos; cepillado y posterior aplicación de dos manos de lasur al agua de secado rápido para interior y exterior, para suelos, color Teca, acabado satinado rendimiento: 0,083 l/m² cada mano como tratamiento protector y decorativo. Incluso tirafondos para sujeción de las tablas a los rastreles y piezas especiales. El precio no incluye la losa sobre relleno de concreto.
Código |  | Unidad |  | Descripción | Rendimiento | Precio unitario | Importe
1 |  |  |  | Materiales
mt18mva015e |  | m |  | Rastrel de 65x38 mm de sección, de madera de pino pinaster (Pinus pinaster), tratada en autoclave, con clase de uso 4, acabado cepillado, con humedad inferior al 20%. | 2.1 | 4.54 | 9.53
mt18mta030de |  | m² |  | Tablas de madera maciza, de curupay, de 28x145x800/2800 mm, sin tratar, para cepillado y aplicación de un tratamiento protector y decorativo en obra; con accesorios de montaje. Y | 1.05 | 86.2 | 90.51
mt18mva090 |  | Ud |  | Tirafondo latonado, para madera, de cabeza avellanada hexagonal, para llave Allen. | 28 | 0.32 | 8.96
mt18mva085a |  | Ud |  | Taco expansivo metálico y tirafondo, para fijación de elementos de madera sobre soporte base de concreto. | 4 | 1.67 | 6.68
mt27lsa020b |  | l |  | Lasur al agua de secado rápido para interior y exterior, para suelos, color Teca, acabado satinado, a base de resinas acrílicas híbridas y copolímeros de poliuretano, con un agente biocida, contra hongos de mancha azul y moho, con resistencia a la intemperie, para aplicar con brocha, rodillo o pistola sobre pavimentos exteriores de madera, como tratamiento protector y decorativo. | 0.166 | 34.75 | 5.77
[5 empty] | Subtotal materiales: |  | 121.45
2 |  |  |  | Mano de obra
mo025 |  | h |  | Instalador de pisos de madera. | 0.584 | 17.17 | 10.03
mo063 |  | h |  | Principiante de instalador de pisos de madera. | 0.584 | 11.01 | 6.43
mo038 |  | h |  | Pintor. | 0.35 | 17.17 | 6.01
mo076 |  | h |  | Principiante de pintor. | 0.058 | 11.01 | 0.64
[5 empty] | Subtotal mano de obra: |  | 23.11
3 |  |  |  | Herramientas
|  | % |  | Herramientas | 2 | 144.56 | 2.89
Coste de mantenimiento decenal: $ 66,35 en los primeros 10 años. |  |  |  |  | Costos directos (1+2+3): |  | 147.45