## Hoja 1
XAM030 | Ud |  | Ensayo de especímenes prismáticos (vigas).
Ensayo sobre una serie de especímenes prismáticos (vigas) de mortero de cemento, con determinación de: resistencia a flexión y compresión, succión de agua, absorción de agua, eflorescencias.
Código |  | Unidad |  | Descripción | Rendimiento | Precio unitario | Importe
1 |  |  |  | Materiales
mt49des010 |  | Ud |  | Repercusión de desplazamiento a obra para la toma de muestras. | 1 | 0.99 | 0.99
mt49moc020 |  | Ud |  | Toma en obra de muestras de mortero de cemento, cuyo peso no exceda de 50 kg. | 1 | 42.92 | 42.92
mt49moc030 |  | Ud |  | Ensayo mecánico para determinar las resistencias a flexión y compresión a 3, 7 y 28 días de edad sobre nueve cilindros de 4x4x16 cm, fabricados y curados en laboratorio. | 1 | 212.57 | 212.57
mt49moc080 |  | Ud |  | Ensayo para determinar la succión de una muestra de mortero, sobre seis cilindros de 4x4x16 cm, previamente fabricadas. | 1 | 176.94 | 176.94
mt49moc090 |  | Ud |  | Ensayo para determinar la absorción de agua de una muestra de mortero, sobre tres cilindros de 4x4x16 cm, previamente fabricadas. | 1 | 130.23 | 130.23
mt49moc070 |  | Ud |  | Ensayo para determinar las eflorescencias de una muestra de mortero, aplicando la normativa del ladrillo cerámico, sobre seis cilindros de 4x4x16 cm, previamente fabricadas. | 1 | 165.64 | 165.64
mt49moc120 |  | Ud |  | Informe de resultados de los ensayos realizados sobre una muestra de mortero de cemento. | 1 | 128.75 | 128.75
[5 empty] | Subtotal materiales: |  | 858.04
2 |  |  |  | Herramientas
|  | % |  | Herramientas | 2 | 858.04 | 17.16
[5 empty] | Costos directos (1+2): |  | 875.2