## Hoja 1
XCP010 | Ud |  | Ensayo de perfil de PVC para carpintería.
Ensayo sobre una muestra de perfil de PVC para carpintería, con determinación de: estabilidad dimensional, comportamiento al calor, resistencia al impacto, resistencia a la flexión.
Código |  | Unidad |  | Descripción | Rendimiento | Precio unitario | Importe
1 |  |  |  | Materiales
mt49des010 |  | Ud |  | Repercusión de desplazamiento a obra para la toma de muestras. | 1 | 0.99 | 0.99
mt49alp020 |  | Ud |  | Toma en obra de muestras de elementos de carpintería de PVC. | 1 | 39.63 | 39.63
mt49alp040 |  | Ud |  | Ensayo para determinar la estabilidad dimensional de una muestra de perfiles de PVC. | 1 | 32.06 | 32.06
mt49alp050 |  | Ud |  | Ensayo para determinar el comportamiento al calor de una muestra de perfiles de PVC. | 1 | 47.66 | 47.66
mt49alp060 |  | Ud |  | Ensayo para determinar la resistencia al impacto de una muestra de perfiles de PVC. | 1 | 114.2 | 114.2
mt49alp070 |  | Ud |  | Ensayo para determinar la resistencia a flexión de una muestra de perfiles de PVC. | 1 | 40.68 | 40.68
mt49alp030 |  | Ud |  | Informe de resultados de los ensayos realizados sobre una muestra de carpintería de PVC. | 1 | 119.38 | 119.38
[5 empty] | Subtotal materiales: |  | 394.6
2 |  |  |  | Herramientas
|  | % |  | Herramientas | 2 | 394.6 | 7.89
[5 empty] | Costos directos (1+2): |  | 402.49