## Hoja 1
XPT010 | Ud |  | Ensayo de tejas de concreto.
Ensayo sobre una muestra de teja de concreto, con determinación de: resistencia al impacto, permeabilidad al agua, resistencia a la helada, adherencia de gránulo, absorción de agua.
Código |  | Unidad |  | Descripción | Rendimiento | Precio unitario | Importe
1 |  |  |  | Materiales
mt49des010 |  | Ud |  | Repercusión de desplazamiento a obra para la toma de muestras. | 1 | 0.99 | 0.99
mt49tho010 |  | Ud |  | Toma en obra de muestras de tejas de concreto, cuyo peso no exceda de 50 kg. | 1 | 39.78 | 39.78
mt49tho040 |  | Ud |  | Ensayo para determinar la resistencia al impacto de una muestra de tejas de concreto. | 1 | 110.57 | 110.57
mt49tho050 |  | Ud |  | Ensayo para determinar la permeabilidad al agua de una muestra de tejas de concreto. | 1 | 183.99 | 183.99
mt49tho060 |  | Ud |  | Ensayo para determinar la resistencia a la helada de una muestra de tejas de concreto. | 1 | 182.08 | 182.08
mt49tho070 |  | Ud |  | Ensayo para determinar la adherencia de gránulo de una muestra de tejas de concreto. | 1 | 67.05 | 67.05
mt49tho080 |  | Ud |  | Ensayo para determinar la absorción de agua de una muestra de tejas de concreto. | 1 | 81.57 | 81.57
mt49tho020 |  | Ud |  | Informe de resultados de los ensayos realizados sobre una muestra de tejas de concreto. | 1 | 119.38 | 119.38
[5 empty] | Subtotal materiales: |  | 785.41
2 |  |  |  | Herramientas
|  | % |  | Herramientas | 2 | 785.41 | 15.71
[5 empty] | Costos directos (1+2): |  | 801.12