## Hoja 1
YCB070 | m |  | Baranda de seguridad para protección de bordes de excavación.
Protección de personas en bordes de excavación mediante baranda de seguridad de 1 m de altura, formada por varilla horizontal superior corrugada de acero Grado 60 (fy=4200 kg/cm²) de 16 mm de diámetro, varilla horizontal intermedia corrugada de acero Grado 60 (fy=4200 kg/cm²) de 16 mm de diámetro y zócalo de tabloncillo de madera de pino de 15x5,2 cm, todo ello sujeto mediante bridas de nylon y alambre a parantes de barra corrugada de acero Grado 60 (fy=4200 kg/cm²) de 20 mm de diámetro, hincados en el terreno cada 1,00 m. Incluso tapones de PVC, tipo seta, para la protección de los extremos de las armaduras. Amortizable las barras en 3 usos, la madera en 4 usos y los tapones protectores en 15 usos.
Código |  | Unidad |  | Descripción | Rendimiento | Precio unitario | Importe
1 |  |  |  | Materiales
mt07aco110c |  | kg |  | Acero en varillas corrugadas, Grado 60 (fy=4200 kg/cm²), de varios diámetros, según ASTM A 615. | 2.869 | 0.9 | 2.58
mt50spr046 |  | Ud |  | Brida de nylon, de 4,8x200 mm. | 2.52 | 0.05 | 0.13
mt50spr045 |  | Ud |  | Tapón protector de PVC, tipo seta, de color rojo, para protección de los extremos de las armaduras. | 0.084 | 0.15 | 0.01
mt50spa050g |  | m³ |  | Tabloncillo de madera de pino, dimensiones 15x5,2 cm. | 0.002 | 567.08 | 1.13
mt08var050 |  | kg |  | Alambre galvanizado para atar, de 1,30 mm de diámetro. | 0.05 | 2 | 0.1
[5 empty] | Subtotal materiales: |  | 3.95
2 |  |  |  | Mano de obra
mo119 |  | h |  | Oficial 1ª Seguridad y Salud. | 0.236 | 17.17 | 4.05
mo120 |  | h |  | Peón Seguridad y Salud. | 0.236 | 10.59 | 2.5
[5 empty] | Subtotal mano de obra: |  | 6.55
3 |  |  |  | Herramientas
|  | % |  | Herramientas | 2 | 10.5 | 0.21
[5 empty] | Costos directos (1+2+3): |  | 10.71